## Hárok1
ROZPOČET |  |  |  | Uchádzač vyplní žlté polia !!
Stavba: | Oprava miestnej komunikácie ul. Nižňanského v obci Žabokreky nad Nitrou
Objekt:
Časť:
JKSO:
Objednávateľ: |  | Obec Žabokreky nad Nitrou
Zhotoviteľ:
Dátum:
P. č. | Popis |  | MJ | Množstvo celkom | Cena jednotková | Cena celkom
Práce a dodávky HSV
Zemné práce
1. | Napojenie na exis. Komunikáciu, odstránenie jestv. Asfaltového krytu - Zápis |  | ks | 2 | 0 | 0
2. | Frézovanie asf. Podkladu alebo krytu s prek., plochy cez 500 do 1000 m2, pruh š. cez 1 m do 2 m, hr. 60 mm 0,152 t |  | m2 | 1040 | 0 | 0
3. | Odstránenie krytu asfaltového v ploche do 200 m2, hr. 60 mm, -0,15200t (dobúranie zbytkových plôch po frézovaní) |  | m2 | 62 | 0 | 0
4. | Odkop/ odstránenie poškodenej konštrukcie komunikácie hĺbky 40 cm |  | m2 | 30 | 0 | 0
5. | Úprava pláne v zárezoch v hornine 1-4 so zhutnením |  | m2 | 30 | 0 | 0
Komunikácie
6. | Podklad zo štrkodrviny s rozprestretím a zhutnením, po zhutnení hr. 200 mm |  | m2 | 30 | 0 | 0
7. | Podklad z kameniva spevneného cementom, s rozprestretím a zhutnením (KSC) CBGM C 8/10, po zhutnení hr. 150 mm |  | m2 | 30 | 0 | 0
8. | Postrek asfaltový infiltračný s posypom kamenivom z asfaltu cestného v množstve 1,00 kg/ m2 |  | m2 | 30 | 0 | 0
9. | Podklad z asfaltobetónu AC 16 P, po zhutnení hr. 50 mm |  | m2 | 30 | 0 | 0
10. | Spojovací živičný postrek v množstve od 0,50 do 0,80 kg/m2 |  | m2 | 1102 | 0 | 0
11. | Vyrovnávacia vrstva z asfaltobetónu AC 11 O, tr. II., hr. 40 mm |  | m2 | 1102 | 0 | 0
12. | Kryt z asfaltobetónu AC 11 O, tr. II., hr. 40 mm |  | m2 | 1102 | 0 | 0
13. | Doprava strojov na stavbu |  | kpl | 1 | 0 | 0
Rúrové vedenie
14. | Výšková úprava uličného vstupu alebo vpuste do 200 mm zvýšením poklopu |  | ks | 2 | 0 | 0
15. | Výšková úprava uličného vstupu alebo vpuste do 200 mm zvýšením krycieho hrnca |  | ks | 3 | 0 | 0
Ostatné práce a konštrukcie
16. | Dočasné dopravné značenie |  | kpl | 1 | 0 | 0
17. | Asfaltová zálievka spojov |  | m | 23 | 0 | 0
18. | Rezanie ex. Asfaltového krytu alebo podkladu hĺbky nad 50 mm do 100 mm |  | m | 23 | 0 | 0
19. | Vyčistienie podkladu komunikácie od blata, prachu a nánosov |  | m2 | 1102 | 0 | 0
20. | Odvoz vybúraných hmôt na skládku do 1m |  | t | 191.504 | 0 | 0
21. | Príplatok k cene za každý ďalší aj začatý 1 km nad 1 km |  | t | 1915.04 | 0 | 0
22. | Poplatok za skladovanie - asfalt, ostatné |  | t | 191.504 | 0 | 0
Presun hmôt HSV
23. | Presun hmôt pre pozemnú komunikáciu s krytom asfaltovým |  | t | 214.23 | 0 | 0
CENA CELKOM |  |  |  |  | 0